## Sheet1
南京大学后勤服务集团幼教中心班级钢琴采购清单
名称 | 数量（台） | 颜色 | 条目 | 参数要求
立式钢琴 | 6 | 黑色 | ★规格 | 121型或以上立式钢琴
|  |  | ▲声学品质 | 根据国家相关标准要求作检测：标准音445Hz±0.5Hz 范围内；音准稳定性≤32音分。
|  |  | ▲外观尺寸 | 长≥150cm，宽≥59cm，高≥121cm；直脚设计。
|  |  | ▲五金件 | 钢琴外观可见的五金件采用不易氧化的银色合金类金属。顶盖铰链有加强筋的结构，能更稳定安全支撑顶盖。
|  |  | 外壳 | 光面黑色；采用不饱和树脂油漆，表面平整光亮；板面粘贴防火板；键盖商标使用镍片材质材料并封在油漆里。
|  |  | ▲上门 | 上门板固定卡扣采用精密模具加工的高分子材料固定件（非弹簧结构），结构牢固，安全耐用；上门板内侧安装金属方管长梁，能防止上门板长时间受温湿度变化影响导致的变形，且方便上门板拆装。
|  |  | 谱架 | 采用实木制作。谱架铰链有插销固定结构，使谱架在闭合时可通过插销固定，防止时间长了之后铰链松动导致谱架闭合不紧，从而影响键盘盖关闭受阻。
|  |  | ▲铁板 | 翻砂工艺铸铁板，喷涂具有高抗氧化能力金葱粉漆。
|  |  | 铁板尺寸 | 铁板高度≥112cm。
|  |  | 琴弦 | 原装德国进口琴弦；圆形弦（截面为正圆形）；采用镀锡方式防锈处理的钢线；最大有效弦长≥123cm
|  |  | 音板 | 采用寒带地区缓慢生长的鱼鳞松制作；根据钢琴发声特点而设计的不等厚度的加强实木音板，音板须有防开裂防变形的特殊工艺或结构。
|  |  | 肋木 | 使用与音板相同材质木材，数量不少于11根。
|  |  | 弦轴板 | 由15-17层坚硬的榉木交错压榨制成。
|  |  | ▲弦码 | 中高音弦码采用弯压工艺，使用多层榉木层叠弯压成型，最大程度保留木材原有纹理，利于音的传递；低音弦码采用实木制作。
|  |  | ▲背柱 | 实木制作，五根背柱；背柱整体严密牢固，无明显缝隙或粘贴痕迹；背柱截面尺寸≥9.5*7cm。
|  |  | ▲键盘材质 | 有机玻璃白键片，黑黄檀木黑键键顶；键板采用寒带地区缓慢生长的鱼鳞松制作，含水率要求：6-12%。中座板采用椴木或杨木，含水率要求 6-14%；使用铁粒代替传统铅粒配重，减少重金属使用，保证环保无污染。
|  |  | 键盘精度 | 八度音程白键宽度164-165mm范围内；白键前端长度51.5mm±0.3mm范围内；黑键上端面宽度9.5-10.0mm范围内；黑键底宽度11.5mm±0.2mm范围内；黑键长度95.0mm±0.2mm范围内；黑键前端距白键面高度11.0-12.5mm范围内；白键间隙0.7-1.0mm范围内；中盘底面距地面高度≥670mm。
|  |  | ▲中盘 | 使用稳定不易变形的木材制作而成。除螺丝外中盘上面不加装任何金属加固或金属链接结构。
|  |  | ▲弦槌 | 采用加厚纯羊毛毡、蓝色芯毡制作；木芯采用鹅耳枥木。弦槌木芯采用数控设备成形，加以铆钉夹具装配，使弦槌整体更牢固。
|  |  | ▲击弦机木制部件 | 转击器、联动杆、制音杆、顶杆等运动部件要求使用鹅耳枥木制作。要求使用 ABS 材质的顶杆，顶杆轴架的粘合面底部增加藏胶槽，使组件装配更稳固，增加粘连的稳定性。
|  |  | ▲调节档 | 鹅耳枥木实木（非多层）制作的调节档，不得有金属包裹。
|  |  | 制音器 | 采用纯羊毛制造制音毡，制音器木托为榉木实木。
|  |  | 缓降功能 | 装配键盖缓降器，安装在钢琴侧臂内的隐藏式缓降器，非外露摆杆式。
|  |  | ▲演奏性能 | 根据国家相关标准要求作检测：白键下沉深度10.0mm±0.5mm范围内；琴键下降负荷0.50-0.65N范围内；回升负荷0.15-0.25N范围内；琴键负荷超标数为0；琴键运动灵敏、不相互摩擦；弱音踏瓣与延音踏瓣之间的负荷差值≤2.0N。
|  |  | ▲脚轮及踏瓣 | 采用高强度静音脚轮，转动灵活，不会生锈氧化。踏瓣使用拉杆结构。结构装配稳定，不受环境因素影响而变形，保持长期稳定的状态。
|  |  | ▲环保安全 | 通过CQC中国环保产品认证。提供证书（包括可见投标产品型号的附件页）复印件加盖制造商鲜章佐证。 安全性要求：甲醛、甲苯、二甲苯、苯、总挥发有机化合物等有害物质的检测结果符合 GB28489-2022《乐器有害物质限量》要求。
|  |  | ▲产品标准 | 除上述要求以外，钢琴其他方面需符合国家相关标准要求。
|  |  | 配件 | 钢琴凳、琴罩