## 电子屏
南苑会议中心会场LED全彩电子显示屏采购（含安装、调试）
品名 | 规格 | 技术参数 | 数量 | 备注
LED全彩电子显示屏 | P1.86室内全彩 主屏显示尺寸3.84M*2.24M 加外框尺寸3.94M*2.34M | 物理点间距：1.86mm 基 色：正红+纯绿+纯蓝 水平视角：160 垂直视角：140 亮度：800-1200CD\平米（亮度可调） 驱动方式：恒流驱动 换帧频率：≥60帧/秒 刷新频率：≥3840HZ/秒 分辨率：2064*1204 画质2K 输出接口 ： 四网口 供电电压 ： AC-100-240V-50/60HZ 控制方式 ： USB接口控制 视频接口 ： HDMI / DVI 音频接口 ： HDMI/一路3.5mm接口音频输入 | 2组 | 设备包含但不限于设备电源线、钢架结构、排线（网线）、电缆线、磁体接收卡、控制系统、视屏处理器等。 支持3D功能，支持HDR输出，备用模组4张。投屏支持安卓手机，苹果手机，window电脑，苹果电脑等；支持PAD，手机，遥控器控制； 调试并负责培训使用部门熟悉所有操作。 质保期需达到3年以上，并提供不低于6年的维保服务。